## Moorings
Mooring OOIBARCODE | Ref Des | Serial Number | Deployment Number | Anchor Launch Date | Anchor Launch Time | Recover Date | Latitude | Longitude | Water Depth | Cruise Number | Notes
CGMGS-03FLMB-00003 | GS03FLMB | GS03FLMB-00003 | 3 | 2016-12-03 | 19:08 |  | -54.0803 | -88.9318 | 4928 | NBP16-10

## Asset_Cal_Info
Ref Des | Mooring OOIBARCODE | Mooring Serial Number | Deployment Number | Sensor OOIBARCODE | Sensor Serial Number | Calibration Cofficient Name | Calibration Cofficient Value | Notes
GS03FLMB-RIS01-05-FLORTD000 | CGMGS-03FLMB-00003 | GS03FLMB-00003 | 3 | CGINS-FLORTD-01214 | 1214 | CC_scale_factor_volume_scatter | 2.109e-06 | Depth | 30
GS03FLMB-RIS01-05-FLORTD000 | CGMGS-03FLMB-00003 | GS03FLMB-00003 | 3 | CGINS-FLORTD-01214 | 1214 | CC_dark_counts_volume_scatter | 51 | Requires TEMPWAT and PRACSAL (PD2927/2929) from a nearby CTD
GS03FLMB-RIS01-05-FLORTD000 | CGMGS-03FLMB-00003 | GS03FLMB-00003 | 3 | CGINS-FLORTD-01214 | 1214 | CC_scale_factor_chlorophyll_a | 0.0122
GS03FLMB-RIS01-05-FLORTD000 | CGMGS-03FLMB-00003 | GS03FLMB-00003 | 3 | CGINS-FLORTD-01214 | 1214 | CC_dark_counts_chlorophyll_a | 53
GS03FLMB-RIS01-05-FLORTD000 | CGMGS-03FLMB-00003 | GS03FLMB-00003 | 3 | CGINS-FLORTD-01214 | 1214 | CC_scale_factor_cdom | 0.0924
GS03FLMB-RIS01-05-FLORTD000 | CGMGS-03FLMB-00003 | GS03FLMB-00003 | 3 | CGINS-FLORTD-01214 | 1214 | CC_dark_counts_cdom | 45
GS03FLMB-RIS01-05-FLORTD000 | CGMGS-03FLMB-00003 | GS03FLMB-00003 | 3 | CGINS-FLORTD-01214 | 1214 | CC_scattering_angle | 124 | Constant
GS03FLMB-RIS01-05-FLORTD000 | CGMGS-03FLMB-00003 | GS03FLMB-00003 | 3 | CGINS-FLORTD-01214 | 1214 | CC_measurement_wavelength | 700 | Constant
GS03FLMB-RIS01-05-FLORTD000 | CGMGS-03FLMB-00003 | GS03FLMB-00003 | 3 | CGINS-FLORTD-01214 | 1214 | CC_angular_resolution | 1.076 | Constant
GS03FLMB-RIS01-05-FLORTD000 | CGMGS-03FLMB-00003 | GS03FLMB-00003 | 3 | CGINS-FLORTD-01214 | 1214 | CC_depolarization_ratio | 0.039 | Constant
GS03FLMB-RIS01-04-PHSENF000 | CGMGS-03FLMB-00003 | GS03FLMB-00003 | 3 | CGINS-PHSENF-P0141 | P0141 | CC_ea434 | 17372 | Depth | 30
GS03FLMB-RIS01-04-PHSENF000 | CGMGS-03FLMB-00003 | GS03FLMB-00003 | 3 | CGINS-PHSENF-P0141 | P0141 | CC_eb434 | 2284.1
GS03FLMB-RIS01-04-PHSENF000 | CGMGS-03FLMB-00003 | GS03FLMB-00003 | 3 | CGINS-PHSENF-P0141 | P0141 | CC_ea578 | 94.1
GS03FLMB-RIS01-04-PHSENF000 | CGMGS-03FLMB-00003 | GS03FLMB-00003 | 3 | CGINS-PHSENF-P0141 | P0141 | CC_eb578 | 38676.5
GS03FLMB-RIS01-04-PHSENF000 | CGMGS-03FLMB-00003 | GS03FLMB-00003 | 3 | CGINS-PHSENF-P0141 | P0141 | CC_ind_slp | 1
GS03FLMB-RIS01-04-PHSENF000 | CGMGS-03FLMB-00003 | GS03FLMB-00003 | 3 | CGINS-PHSENF-P0141 | P0141 | CC_ind_off | 0
GS03FLMB-RIS01-04-PHSENF000 | CGMGS-03FLMB-00003 | GS03FLMB-00003 | 3 | CGINS-PHSENF-P0141 | P0141 | CC_psal | 35 | Constant
GS03FLMB-RIS01-03-DOSTAD000 | CGMGS-03FLMB-00003 | GS03FLMB-00003 | 3 | CGINS-DOSTAD-00412 | 412 | CC_lat |  | Depth | 30
GS03FLMB-RIS01-03-DOSTAD000 | CGMGS-03FLMB-00003 | GS03FLMB-00003 | 3 | CGINS-DOSTAD-00412 | 412 | CC_lon |  | Requires TEMPWAT, PRESWAT, and PRACSAL from GA03FLMB-RIS02-03-CTDMOG000
GS03FLMB-RIS01-03-DOSTAD000 | CGMGS-03FLMB-00003 | GS03FLMB-00003 | 3 | CGINS-DOSTAD-00412 | 412 | CC_csv | [2.69545E-03, 1.14110E-04, 2.17555E-06, 2.31176E02, -3.92895E-01, -5.32949E01, 4.57916E00]
GS03FLMB-RIM01-02-ADCPSL007 | CGMGS-03FLMB-00003 | GS03FLMB-00003 | 3 | CGINS-ADCPSL-20503 | 20503 | CC_lat |  | Depth | 500
GS03FLMB-RIM01-02-ADCPSL007 | CGMGS-03FLMB-00003 | GS03FLMB-00003 | 3 | CGINS-ADCPSL-20503 | 20503 | CC_lon
GS03FLMB-RIM01-02-ADCPSL007 | CGMGS-03FLMB-00003 | GS03FLMB-00003 | 3 | CGINS-ADCPSL-20503 | 20503 | CC_latitude
GS03FLMB-RIM01-02-ADCPSL007 | CGMGS-03FLMB-00003 | GS03FLMB-00003 | 3 | CGINS-ADCPSL-20503 | 20503 | CC_longitude
GS03FLMB-RIM01-02-ADCPSL007 | CGMGS-03FLMB-00003 | GS03FLMB-00003 | 3 | CGINS-ADCPSL-20503 | 20503 | CC_depth | 4928000 | in mm
GS03FLMB-RIM01-02-ADCPSL007 | CGMGS-03FLMB-00003 | GS03FLMB-00003 | 3 | CGINS-ADCPSL-20503 | 20503 | CC_scale_factor1 | 0.45 | constant
GS03FLMB-RIM01-02-ADCPSL007 | CGMGS-03FLMB-00003 | GS03FLMB-00003 | 3 | CGINS-ADCPSL-20503 | 20503 | CC_scale_factor2 | 0.45 | constant
GS03FLMB-RIM01-02-ADCPSL007 | CGMGS-03FLMB-00003 | GS03FLMB-00003 | 3 | CGINS-ADCPSL-20503 | 20503 | CC_scale_factor3 | 0.45 | constant
GS03FLMB-RIM01-02-ADCPSL007 | CGMGS-03FLMB-00003 | GS03FLMB-00003 | 3 | CGINS-ADCPSL-20503 | 20503 | CC_scale_factor4 | 0.45 | constant
GS03FLMB-RIM01-02-CTDMOG060 | CGMGS-03FLMB-00003 | GS03FLMB-00003 | 3 | CGINS-CTDMOG-12377 | 37-12377 | Induction ID | 60 | Depth | 30
GS03FLMB-RIM01-02-CTDMOG060 | CGMGS-03FLMB-00003 | GS03FLMB-00003 | 3 | CGINS-CTDMOG-12377 | 37-12377 | CC_lat
GS03FLMB-RIM01-02-CTDMOG060 | CGMGS-03FLMB-00003 | GS03FLMB-00003 | 3 | CGINS-CTDMOG-12377 | 37-12377 | CC_lon
GS03FLMB-RIM01-02-CTDMOG060 | CGMGS-03FLMB-00003 | GS03FLMB-00003 | 3 | CGINS-CTDMOG-12377 | 37-12377 | CC_p_range | 1450
GS03FLMB-RIM01-02-CTDMOG060 | CGMGS-03FLMB-00003 | GS03FLMB-00003 | 3 | CGINS-CTDMOG-12377 | 37-12377 | CC_wbotc | 2.2914e-07
GS03FLMB-RIM01-02-CTDMOG060 | CGMGS-03FLMB-00003 | GS03FLMB-00003 | 3 | CGINS-CTDMOG-12377 | 37-12377 | CC_a0 | -0.00013127
GS03FLMB-RIM01-02-CTDMOG060 | CGMGS-03FLMB-00003 | GS03FLMB-00003 | 3 | CGINS-CTDMOG-12377 | 37-12377 | CC_a1 | 0.00031206
GS03FLMB-RIM01-02-CTDMOG060 | CGMGS-03FLMB-00003 | GS03FLMB-00003 | 3 | CGINS-CTDMOG-12377 | 37-12377 | CC_a2 | -4.8326e-06
GS03FLMB-RIM01-02-CTDMOG060 | CGMGS-03FLMB-00003 | GS03FLMB-00003 | 3 | CGINS-CTDMOG-12377 | 37-12377 | CC_a3 | 2.1159e-07
GS03FLMB-RIM01-02-CTDMOG060 | CGMGS-03FLMB-00003 | GS03FLMB-00003 | 3 | CGINS-CTDMOG-12377 | 37-12377 | CC_ptempa0 | -67.5883
GS03FLMB-RIM01-02-CTDMOG060 | CGMGS-03FLMB-00003 | GS03FLMB-00003 | 3 | CGINS-CTDMOG-12377 | 37-12377 | CC_ptempa1 | 0.052674
GS03FLMB-RIM01-02-CTDMOG060 | CGMGS-03FLMB-00003 | GS03FLMB-00003 | 3 | CGINS-CTDMOG-12377 | 37-12377 | CC_ptempa2 | -7.9787e-07
GS03FLMB-RIM01-02-CTDMOG060 | CGMGS-03FLMB-00003 | GS03FLMB-00003 | 3 | CGINS-CTDMOG-12377 | 37-12377 | CC_ptca0 | 524651.7
GS03FLMB-RIM01-02-CTDMOG060 | CGMGS-03FLMB-00003 | GS03FLMB-00003 | 3 | CGINS-CTDMOG-12377 | 37-12377 | CC_ptca1 | 1.5924
GS03FLMB-RIM01-02-CTDMOG060 | CGMGS-03FLMB-00003 | GS03FLMB-00003 | 3 | CGINS-CTDMOG-12377 | 37-12377 | CC_ptca2 | 0.017587
GS03FLMB-RIM01-02-CTDMOG060 | CGMGS-03FLMB-00003 | GS03FLMB-00003 | 3 | CGINS-CTDMOG-12377 | 37-12377 | CC_ptcb0 | 25.4703
GS03FLMB-RIM01-02-CTDMOG060 | CGMGS-03FLMB-00003 | GS03FLMB-00003 | 3 | CGINS-CTDMOG-12377 | 37-12377 | CC_ptcb1 | -0.00135
GS03FLMB-RIM01-02-CTDMOG060 | CGMGS-03FLMB-00003 | GS03FLMB-00003 | 3 | CGINS-CTDMOG-12377 | 37-12377 | CC_ptcb2 | 0
GS03FLMB-RIM01-02-CTDMOG060 | CGMGS-03FLMB-00003 | GS03FLMB-00003 | 3 | CGINS-CTDMOG-12377 | 37-12377 | CC_pa0 | 0.21488
GS03FLMB-RIM01-02-CTDMOG060 | CGMGS-03FLMB-00003 | GS03FLMB-00003 | 3 | CGINS-CTDMOG-12377 | 37-12377 | CC_pa1 | 0.0044633
GS03FLMB-RIM01-02-CTDMOG060 | CGMGS-03FLMB-00003 | GS03FLMB-00003 | 3 | CGINS-CTDMOG-12377 | 37-12377 | CC_pa2 | -1.2683e-11
GS03FLMB-RIM01-02-CTDMOG060 | CGMGS-03FLMB-00003 | GS03FLMB-00003 | 3 | CGINS-CTDMOG-12377 | 37-12377 | CC_g | -0.97571
GS03FLMB-RIM01-02-CTDMOG060 | CGMGS-03FLMB-00003 | GS03FLMB-00003 | 3 | CGINS-CTDMOG-12377 | 37-12377 | CC_h | 0.15078
GS03FLMB-RIM01-02-CTDMOG060 | CGMGS-03FLMB-00003 | GS03FLMB-00003 | 3 | CGINS-CTDMOG-12377 | 37-12377 | CC_i | -0.00018252
GS03FLMB-RIM01-02-CTDMOG060 | CGMGS-03FLMB-00003 | GS03FLMB-00003 | 3 | CGINS-CTDMOG-12377 | 37-12377 | CC_j | 3.673e-05
GS03FLMB-RIM01-02-CTDMOG060 | CGMGS-03FLMB-00003 | GS03FLMB-00003 | 3 | CGINS-CTDMOG-12377 | 37-12377 | CC_cpcor | -9.57e-08
GS03FLMB-RIM01-02-CTDMOG060 | CGMGS-03FLMB-00003 | GS03FLMB-00003 | 3 | CGINS-CTDMOG-12377 | 37-12377 | CC_ctcor | 3.25e-06
GS03FLMB-RIM01-02-CTDMOG061 | CGMGS-03FLMB-00003 | GS03FLMB-00003 | 3 | CGINS-CTDMOG-12313 | 37-12313 | Induction ID | 61 | Depth | 40
GS03FLMB-RIM01-02-CTDMOG061 | CGMGS-03FLMB-00003 | GS03FLMB-00003 | 3 | CGINS-CTDMOG-12313 | 37-12313 | CC_lat
GS03FLMB-RIM01-02-CTDMOG061 | CGMGS-03FLMB-00003 | GS03FLMB-00003 | 3 | CGINS-CTDMOG-12313 | 37-12313 | CC_lon
GS03FLMB-RIM01-02-CTDMOG061 | CGMGS-03FLMB-00003 | GS03FLMB-00003 | 3 | CGINS-CTDMOG-12313 | 37-12313 | CC_p_range | 1450
GS03FLMB-RIM01-02-CTDMOG061 | CGMGS-03FLMB-00003 | GS03FLMB-00003 | 3 | CGINS-CTDMOG-12313 | 37-12313 | CC_wbotc | -1.3811e-07
GS03FLMB-RIM01-02-CTDMOG061 | CGMGS-03FLMB-00003 | GS03FLMB-00003 | 3 | CGINS-CTDMOG-12313 | 37-12313 | CC_a0 | -7.5259e-05
GS03FLMB-RIM01-02-CTDMOG061 | CGMGS-03FLMB-00003 | GS03FLMB-00003 | 3 | CGINS-CTDMOG-12313 | 37-12313 | CC_a1 | 0.0003001
GS03FLMB-RIM01-02-CTDMOG061 | CGMGS-03FLMB-00003 | GS03FLMB-00003 | 3 | CGINS-CTDMOG-12313 | 37-12313 | CC_a2 | -3.8971e-06
GS03FLMB-RIM01-02-CTDMOG061 | CGMGS-03FLMB-00003 | GS03FLMB-00003 | 3 | CGINS-CTDMOG-12313 | 37-12313 | CC_a3 | 1.8615e-07
GS03FLMB-RIM01-02-CTDMOG061 | CGMGS-03FLMB-00003 | GS03FLMB-00003 | 3 | CGINS-CTDMOG-12313 | 37-12313 | CC_ptempa0 | -70.5096
GS03FLMB-RIM01-02-CTDMOG061 | CGMGS-03FLMB-00003 | GS03FLMB-00003 | 3 | CGINS-CTDMOG-12313 | 37-12313 | CC_ptempa1 | 0.051284
GS03FLMB-RIM01-02-CTDMOG061 | CGMGS-03FLMB-00003 | GS03FLMB-00003 | 3 | CGINS-CTDMOG-12313 | 37-12313 | CC_ptempa2 | -5.5915e-07
GS03FLMB-RIM01-02-CTDMOG061 | CGMGS-03FLMB-00003 | GS03FLMB-00003 | 3 | CGINS-CTDMOG-12313 | 37-12313 | CC_ptca0 | 525080.1
GS03FLMB-RIM01-02-CTDMOG061 | CGMGS-03FLMB-00003 | GS03FLMB-00003 | 3 | CGINS-CTDMOG-12313 | 37-12313 | CC_ptca1 | 4.4795
GS03FLMB-RIM01-02-CTDMOG061 | CGMGS-03FLMB-00003 | GS03FLMB-00003 | 3 | CGINS-CTDMOG-12313 | 37-12313 | CC_ptca2 | -0.043853
GS03FLMB-RIM01-02-CTDMOG061 | CGMGS-03FLMB-00003 | GS03FLMB-00003 | 3 | CGINS-CTDMOG-12313 | 37-12313 | CC_ptcb0 | 25.407
GS03FLMB-RIM01-02-CTDMOG061 | CGMGS-03FLMB-00003 | GS03FLMB-00003 | 3 | CGINS-CTDMOG-12313 | 37-12313 | CC_ptcb1 | -0.0018
GS03FLMB-RIM01-02-CTDMOG061 | CGMGS-03FLMB-00003 | GS03FLMB-00003 | 3 | CGINS-CTDMOG-12313 | 37-12313 | CC_ptcb2 | 0
GS03FLMB-RIM01-02-CTDMOG061 | CGMGS-03FLMB-00003 | GS03FLMB-00003 | 3 | CGINS-CTDMOG-12313 | 37-12313 | CC_pa0 | 0.38338
GS03FLMB-RIM01-02-CTDMOG061 | CGMGS-03FLMB-00003 | GS03FLMB-00003 | 3 | CGINS-CTDMOG-12313 | 37-12313 | CC_pa1 | 0.0045796
GS03FLMB-RIM01-02-CTDMOG061 | CGMGS-03FLMB-00003 | GS03FLMB-00003 | 3 | CGINS-CTDMOG-12313 | 37-12313 | CC_pa2 | -1.4597e-11
GS03FLMB-RIM01-02-CTDMOG061 | CGMGS-03FLMB-00003 | GS03FLMB-00003 | 3 | CGINS-CTDMOG-12313 | 37-12313 | CC_g | -0.9711
GS03FLMB-RIM01-02-CTDMOG061 | CGMGS-03FLMB-00003 | GS03FLMB-00003 | 3 | CGINS-CTDMOG-12313 | 37-12313 | CC_h | 0.16672
GS03FLMB-RIM01-02-CTDMOG061 | CGMGS-03FLMB-00003 | GS03FLMB-00003 | 3 | CGINS-CTDMOG-12313 | 37-12313 | CC_i | -8.8436e-05
GS03FLMB-RIM01-02-CTDMOG061 | CGMGS-03FLMB-00003 | GS03FLMB-00003 | 3 | CGINS-CTDMOG-12313 | 37-12313 | CC_j | 3.6351e-05
GS03FLMB-RIM01-02-CTDMOG061 | CGMGS-03FLMB-00003 | GS03FLMB-00003 | 3 | CGINS-CTDMOG-12313 | 37-12313 | CC_cpcor | -9.57e-08
GS03FLMB-RIM01-02-CTDMOG061 | CGMGS-03FLMB-00003 | GS03FLMB-00003 | 3 | CGINS-CTDMOG-12313 | 37-12313 | CC_ctcor | 3.25e-06
GS03FLMB-RIM01-02-CTDMOG062 | CGMGS-03FLMB-00003 | GS03FLMB-00003 | 3 | CGINS-CTDMOG-12333 | 37-12333 | Induction ID | 62 | Depth | 60
GS03FLMB-RIM01-02-CTDMOG062 | CGMGS-03FLMB-00003 | GS03FLMB-00003 | 3 | CGINS-CTDMOG-12333 | 37-12333 | CC_lat
GS03FLMB-RIM01-02-CTDMOG062 | CGMGS-03FLMB-00003 | GS03FLMB-00003 | 3 | CGINS-CTDMOG-12333 | 37-12333 | CC_lon
GS03FLMB-RIM01-02-CTDMOG062 | CGMGS-03FLMB-00003 | GS03FLMB-00003 | 3 | CGINS-CTDMOG-12333 | 37-12333 | CC_p_range | 1450
GS03FLMB-RIM01-02-CTDMOG062 | CGMGS-03FLMB-00003 | GS03FLMB-00003 | 3 | CGINS-CTDMOG-12333 | 37-12333 | CC_wbotc | 5.2079e-07
GS03FLMB-RIM01-02-CTDMOG062 | CGMGS-03FLMB-00003 | GS03FLMB-00003 | 3 | CGINS-CTDMOG-12333 | 37-12333 | CC_a0 | -0.00012703
GS03FLMB-RIM01-02-CTDMOG062 | CGMGS-03FLMB-00003 | GS03FLMB-00003 | 3 | CGINS-CTDMOG-12333 | 37-12333 | CC_a1 | 0.00030838
GS03FLMB-RIM01-02-CTDMOG062 | CGMGS-03FLMB-00003 | GS03FLMB-00003 | 3 | CGINS-CTDMOG-12333 | 37-12333 | CC_a2 | -4.459e-06
GS03FLMB-RIM01-02-CTDMOG062 | CGMGS-03FLMB-00003 | GS03FLMB-00003 | 3 | CGINS-CTDMOG-12333 | 37-12333 | CC_a3 | 2.0226e-07
GS03FLMB-RIM01-02-CTDMOG062 | CGMGS-03FLMB-00003 | GS03FLMB-00003 | 3 | CGINS-CTDMOG-12333 | 37-12333 | CC_ptempa0 | -68.1391
GS03FLMB-RIM01-02-CTDMOG062 | CGMGS-03FLMB-00003 | GS03FLMB-00003 | 3 | CGINS-CTDMOG-12333 | 37-12333 | CC_ptempa1 | 0.050599
GS03FLMB-RIM01-02-CTDMOG062 | CGMGS-03FLMB-00003 | GS03FLMB-00003 | 3 | CGINS-CTDMOG-12333 | 37-12333 | CC_ptempa2 | -2.544e-07
GS03FLMB-RIM01-02-CTDMOG062 | CGMGS-03FLMB-00003 | GS03FLMB-00003 | 3 | CGINS-CTDMOG-12333 | 37-12333 | CC_ptca0 | 524597.9
GS03FLMB-RIM01-02-CTDMOG062 | CGMGS-03FLMB-00003 | GS03FLMB-00003 | 3 | CGINS-CTDMOG-12333 | 37-12333 | CC_ptca1 | 4.3796
GS03FLMB-RIM01-02-CTDMOG062 | CGMGS-03FLMB-00003 | GS03FLMB-00003 | 3 | CGINS-CTDMOG-12333 | 37-12333 | CC_ptca2 | -0.0018395
GS03FLMB-RIM01-02-CTDMOG062 | CGMGS-03FLMB-00003 | GS03FLMB-00003 | 3 | CGINS-CTDMOG-12333 | 37-12333 | CC_ptcb0 | 25.3466
GS03FLMB-RIM01-02-CTDMOG062 | CGMGS-03FLMB-00003 | GS03FLMB-00003 | 3 | CGINS-CTDMOG-12333 | 37-12333 | CC_ptcb1 | 0.000525
GS03FLMB-RIM01-02-CTDMOG062 | CGMGS-03FLMB-00003 | GS03FLMB-00003 | 3 | CGINS-CTDMOG-12333 | 37-12333 | CC_ptcb2 | 0
GS03FLMB-RIM01-02-CTDMOG062 | CGMGS-03FLMB-00003 | GS03FLMB-00003 | 3 | CGINS-CTDMOG-12333 | 37-12333 | CC_pa0 | 0.46636
GS03FLMB-RIM01-02-CTDMOG062 | CGMGS-03FLMB-00003 | GS03FLMB-00003 | 3 | CGINS-CTDMOG-12333 | 37-12333 | CC_pa1 | 0.0046407
GS03FLMB-RIM01-02-CTDMOG062 | CGMGS-03FLMB-00003 | GS03FLMB-00003 | 3 | CGINS-CTDMOG-12333 | 37-12333 | CC_pa2 | -1.3213e-11
GS03FLMB-RIM01-02-CTDMOG062 | CGMGS-03FLMB-00003 | GS03FLMB-00003 | 3 | CGINS-CTDMOG-12333 | 37-12333 | CC_g | -0.98006
GS03FLMB-RIM01-02-CTDMOG062 | CGMGS-03FLMB-00003 | GS03FLMB-00003 | 3 | CGINS-CTDMOG-12333 | 37-12333 | CC_h | 0.17029
GS03FLMB-RIM01-02-CTDMOG062 | CGMGS-03FLMB-00003 | GS03FLMB-00003 | 3 | CGINS-CTDMOG-12333 | 37-12333 | CC_i | -0.00017626
GS03FLMB-RIM01-02-CTDMOG062 | CGMGS-03FLMB-00003 | GS03FLMB-00003 | 3 | CGINS-CTDMOG-12333 | 37-12333 | CC_j | 4.3891e-05
GS03FLMB-RIM01-02-CTDMOG062 | CGMGS-03FLMB-00003 | GS03FLMB-00003 | 3 | CGINS-CTDMOG-12333 | 37-12333 | CC_cpcor | -9.57e-08
GS03FLMB-RIM01-02-CTDMOG062 | CGMGS-03FLMB-00003 | GS03FLMB-00003 | 3 | CGINS-CTDMOG-12333 | 37-12333 | CC_ctcor | 3.25e-06
GS03FLMB-RIM01-02-CTDMOG063 | CGMGS-03FLMB-00003 | GS03FLMB-00003 | 3 | CGINS-CTDMOG-12371 | 37-12371 | Induction ID | 63 | Depth | 90
GS03FLMB-RIM01-02-CTDMOG063 | CGMGS-03FLMB-00003 | GS03FLMB-00003 | 3 | CGINS-CTDMOG-12371 | 37-12371 | CC_lat
GS03FLMB-RIM01-02-CTDMOG063 | CGMGS-03FLMB-00003 | GS03FLMB-00003 | 3 | CGINS-CTDMOG-12371 | 37-12371 | CC_lon
GS03FLMB-RIM01-02-CTDMOG063 | CGMGS-03FLMB-00003 | GS03FLMB-00003 | 3 | CGINS-CTDMOG-12371 | 37-12371 | CC_p_range | 1450
GS03FLMB-RIM01-02-CTDMOG063 | CGMGS-03FLMB-00003 | GS03FLMB-00003 | 3 | CGINS-CTDMOG-12371 | 37-12371 | CC_wbotc | 1.3148e-07
GS03FLMB-RIM01-02-CTDMOG063 | CGMGS-03FLMB-00003 | GS03FLMB-00003 | 3 | CGINS-CTDMOG-12371 | 37-12371 | CC_a0 | -0.00014202
GS03FLMB-RIM01-02-CTDMOG063 | CGMGS-03FLMB-00003 | GS03FLMB-00003 | 3 | CGINS-CTDMOG-12371 | 37-12371 | CC_a1 | 0.00031506
GS03FLMB-RIM01-02-CTDMOG063 | CGMGS-03FLMB-00003 | GS03FLMB-00003 | 3 | CGINS-CTDMOG-12371 | 37-12371 | CC_a2 | -5.0725e-06
GS03FLMB-RIM01-02-CTDMOG063 | CGMGS-03FLMB-00003 | GS03FLMB-00003 | 3 | CGINS-CTDMOG-12371 | 37-12371 | CC_a3 | 2.1702e-07
GS03FLMB-RIM01-02-CTDMOG063 | CGMGS-03FLMB-00003 | GS03FLMB-00003 | 3 | CGINS-CTDMOG-12371 | 37-12371 | CC_ptempa0 | -68.0034
GS03FLMB-RIM01-02-CTDMOG063 | CGMGS-03FLMB-00003 | GS03FLMB-00003 | 3 | CGINS-CTDMOG-12371 | 37-12371 | CC_ptempa1 | 0.052133
GS03FLMB-RIM01-02-CTDMOG063 | CGMGS-03FLMB-00003 | GS03FLMB-00003 | 3 | CGINS-CTDMOG-12371 | 37-12371 | CC_ptempa2 | -7.1905e-07
GS03FLMB-RIM01-02-CTDMOG063 | CGMGS-03FLMB-00003 | GS03FLMB-00003 | 3 | CGINS-CTDMOG-12371 | 37-12371 | CC_ptca0 | 524540.9
GS03FLMB-RIM01-02-CTDMOG063 | CGMGS-03FLMB-00003 | GS03FLMB-00003 | 3 | CGINS-CTDMOG-12371 | 37-12371 | CC_ptca1 | 0.69379
GS03FLMB-RIM01-02-CTDMOG063 | CGMGS-03FLMB-00003 | GS03FLMB-00003 | 3 | CGINS-CTDMOG-12371 | 37-12371 | CC_ptca2 | 0.017281
GS03FLMB-RIM01-02-CTDMOG063 | CGMGS-03FLMB-00003 | GS03FLMB-00003 | 3 | CGINS-CTDMOG-12371 | 37-12371 | CC_ptcb0 | 25.247
GS03FLMB-RIM01-02-CTDMOG063 | CGMGS-03FLMB-00003 | GS03FLMB-00003 | 3 | CGINS-CTDMOG-12371 | 37-12371 | CC_ptcb1 | 0.0028
GS03FLMB-RIM01-02-CTDMOG063 | CGMGS-03FLMB-00003 | GS03FLMB-00003 | 3 | CGINS-CTDMOG-12371 | 37-12371 | CC_ptcb2 | 0
GS03FLMB-RIM01-02-CTDMOG063 | CGMGS-03FLMB-00003 | GS03FLMB-00003 | 3 | CGINS-CTDMOG-12371 | 37-12371 | CC_pa0 | 0.068281
GS03FLMB-RIM01-02-CTDMOG063 | CGMGS-03FLMB-00003 | GS03FLMB-00003 | 3 | CGINS-CTDMOG-12371 | 37-12371 | CC_pa1 | 0.004698
GS03FLMB-RIM01-02-CTDMOG063 | CGMGS-03FLMB-00003 | GS03FLMB-00003 | 3 | CGINS-CTDMOG-12371 | 37-12371 | CC_pa2 | -1.3294e-11
GS03FLMB-RIM01-02-CTDMOG063 | CGMGS-03FLMB-00003 | GS03FLMB-00003 | 3 | CGINS-CTDMOG-12371 | 37-12371 | CC_g | -0.99424
GS03FLMB-RIM01-02-CTDMOG063 | CGMGS-03FLMB-00003 | GS03FLMB-00003 | 3 | CGINS-CTDMOG-12371 | 37-12371 | CC_h | 0.15499
GS03FLMB-RIM01-02-CTDMOG063 | CGMGS-03FLMB-00003 | GS03FLMB-00003 | 3 | CGINS-CTDMOG-12371 | 37-12371 | CC_i | -0.00022644
GS03FLMB-RIM01-02-CTDMOG063 | CGMGS-03FLMB-00003 | GS03FLMB-00003 | 3 | CGINS-CTDMOG-12371 | 37-12371 | CC_j | 4.1239e-05
GS03FLMB-RIM01-02-CTDMOG063 | CGMGS-03FLMB-00003 | GS03FLMB-00003 | 3 | CGINS-CTDMOG-12371 | 37-12371 | CC_cpcor | -9.57e-08
GS03FLMB-RIM01-02-CTDMOG063 | CGMGS-03FLMB-00003 | GS03FLMB-00003 | 3 | CGINS-CTDMOG-12371 | 37-12371 | CC_ctcor | 3.25e-06
GS03FLMB-RIM01-02-CTDMOG064 | CGMGS-03FLMB-00003 | GS03FLMB-00003 | 3 | CGINS-CTDMOG-12588 | 37-12588 | Induction ID | 64 | Depth | 130
GS03FLMB-RIM01-02-CTDMOG064 | CGMGS-03FLMB-00003 | GS03FLMB-00003 | 3 | CGINS-CTDMOG-12588 | 37-12588 | CC_lat
GS03FLMB-RIM01-02-CTDMOG064 | CGMGS-03FLMB-00003 | GS03FLMB-00003 | 3 | CGINS-CTDMOG-12588 | 37-12588 | CC_lon
GS03FLMB-RIM01-02-CTDMOG064 | CGMGS-03FLMB-00003 | GS03FLMB-00003 | 3 | CGINS-CTDMOG-12588 | 37-12588 | CC_p_range | 1450
GS03FLMB-RIM01-02-CTDMOG064 | CGMGS-03FLMB-00003 | GS03FLMB-00003 | 3 | CGINS-CTDMOG-12588 | 37-12588 | CC_wbotc | 1.9713e-07
GS03FLMB-RIM01-02-CTDMOG064 | CGMGS-03FLMB-00003 | GS03FLMB-00003 | 3 | CGINS-CTDMOG-12588 | 37-12588 | CC_a0 | -0.00021333
GS03FLMB-RIM01-02-CTDMOG064 | CGMGS-03FLMB-00003 | GS03FLMB-00003 | 3 | CGINS-CTDMOG-12588 | 37-12588 | CC_a1 | 0.00032348
GS03FLMB-RIM01-02-CTDMOG064 | CGMGS-03FLMB-00003 | GS03FLMB-00003 | 3 | CGINS-CTDMOG-12588 | 37-12588 | CC_a2 | -5.4468e-06
GS03FLMB-RIM01-02-CTDMOG064 | CGMGS-03FLMB-00003 | GS03FLMB-00003 | 3 | CGINS-CTDMOG-12588 | 37-12588 | CC_a3 | 2.2741e-07
GS03FLMB-RIM01-02-CTDMOG064 | CGMGS-03FLMB-00003 | GS03FLMB-00003 | 3 | CGINS-CTDMOG-12588 | 37-12588 | CC_ptempa0 | -66.9901
GS03FLMB-RIM01-02-CTDMOG064 | CGMGS-03FLMB-00003 | GS03FLMB-00003 | 3 | CGINS-CTDMOG-12588 | 37-12588 | CC_ptempa1 | 0.051894
GS03FLMB-RIM01-02-CTDMOG064 | CGMGS-03FLMB-00003 | GS03FLMB-00003 | 3 | CGINS-CTDMOG-12588 | 37-12588 | CC_ptempa2 | -5.5732e-07
GS03FLMB-RIM01-02-CTDMOG064 | CGMGS-03FLMB-00003 | GS03FLMB-00003 | 3 | CGINS-CTDMOG-12588 | 37-12588 | CC_ptca0 | 524933.9
GS03FLMB-RIM01-02-CTDMOG064 | CGMGS-03FLMB-00003 | GS03FLMB-00003 | 3 | CGINS-CTDMOG-12588 | 37-12588 | CC_ptca1 | 0.21041
GS03FLMB-RIM01-02-CTDMOG064 | CGMGS-03FLMB-00003 | GS03FLMB-00003 | 3 | CGINS-CTDMOG-12588 | 37-12588 | CC_ptca2 | 0.027147
GS03FLMB-RIM01-02-CTDMOG064 | CGMGS-03FLMB-00003 | GS03FLMB-00003 | 3 | CGINS-CTDMOG-12588 | 37-12588 | CC_ptcb0 | 25.441
GS03FLMB-RIM01-02-CTDMOG064 | CGMGS-03FLMB-00003 | GS03FLMB-00003 | 3 | CGINS-CTDMOG-12588 | 37-12588 | CC_ptcb1 | -0.0006
GS03FLMB-RIM01-02-CTDMOG064 | CGMGS-03FLMB-00003 | GS03FLMB-00003 | 3 | CGINS-CTDMOG-12588 | 37-12588 | CC_ptcb2 | 0
GS03FLMB-RIM01-02-CTDMOG064 | CGMGS-03FLMB-00003 | GS03FLMB-00003 | 3 | CGINS-CTDMOG-12588 | 37-12588 | CC_pa0 | 0.096034
GS03FLMB-RIM01-02-CTDMOG064 | CGMGS-03FLMB-00003 | GS03FLMB-00003 | 3 | CGINS-CTDMOG-12588 | 37-12588 | CC_pa1 | 0.0046095
GS03FLMB-RIM01-02-CTDMOG064 | CGMGS-03FLMB-00003 | GS03FLMB-00003 | 3 | CGINS-CTDMOG-12588 | 37-12588 | CC_pa2 | -1.3855e-11
GS03FLMB-RIM01-02-CTDMOG064 | CGMGS-03FLMB-00003 | GS03FLMB-00003 | 3 | CGINS-CTDMOG-12588 | 37-12588 | CC_g | -0.9712
GS03FLMB-RIM01-02-CTDMOG064 | CGMGS-03FLMB-00003 | GS03FLMB-00003 | 3 | CGINS-CTDMOG-12588 | 37-12588 | CC_h | 0.1511
GS03FLMB-RIM01-02-CTDMOG064 | CGMGS-03FLMB-00003 | GS03FLMB-00003 | 3 | CGINS-CTDMOG-12588 | 37-12588 | CC_i | -0.00013457
GS03FLMB-RIM01-02-CTDMOG064 | CGMGS-03FLMB-00003 | GS03FLMB-00003 | 3 | CGINS-CTDMOG-12588 | 37-12588 | CC_j | 3.2991e-05
GS03FLMB-RIM01-02-CTDMOG064 | CGMGS-03FLMB-00003 | GS03FLMB-00003 | 3 | CGINS-CTDMOG-12588 | 37-12588 | CC_cpcor | -9.57e-08
GS03FLMB-RIM01-02-CTDMOG064 | CGMGS-03FLMB-00003 | GS03FLMB-00003 | 3 | CGINS-CTDMOG-12588 | 37-12588 | CC_ctcor | 3.25e-06
GS03FLMB-RIM01-02-CTDMOG065 | CGMGS-03FLMB-00003 | GS03FLMB-00003 | 3 | CGINS-CTDMOG-12376 | 37-12376 | Induction ID | 65 | Depth | 180
GS03FLMB-RIM01-02-CTDMOG065 | CGMGS-03FLMB-00003 | GS03FLMB-00003 | 3 | CGINS-CTDMOG-12376 | 37-12376 | CC_lat
GS03FLMB-RIM01-02-CTDMOG065 | CGMGS-03FLMB-00003 | GS03FLMB-00003 | 3 | CGINS-CTDMOG-12376 | 37-12376 | CC_lon
GS03FLMB-RIM01-02-CTDMOG065 | CGMGS-03FLMB-00003 | GS03FLMB-00003 | 3 | CGINS-CTDMOG-12376 | 37-12376 | CC_p_range | 1450
GS03FLMB-RIM01-02-CTDMOG065 | CGMGS-03FLMB-00003 | GS03FLMB-00003 | 3 | CGINS-CTDMOG-12376 | 37-12376 | CC_wbotc | 2.6374e-07
GS03FLMB-RIM01-02-CTDMOG065 | CGMGS-03FLMB-00003 | GS03FLMB-00003 | 3 | CGINS-CTDMOG-12376 | 37-12376 | CC_a0 | -0.00015943
GS03FLMB-RIM01-02-CTDMOG065 | CGMGS-03FLMB-00003 | GS03FLMB-00003 | 3 | CGINS-CTDMOG-12376 | 37-12376 | CC_a1 | 0.00031297
GS03FLMB-RIM01-02-CTDMOG065 | CGMGS-03FLMB-00003 | GS03FLMB-00003 | 3 | CGINS-CTDMOG-12376 | 37-12376 | CC_a2 | -4.747e-06
GS03FLMB-RIM01-02-CTDMOG065 | CGMGS-03FLMB-00003 | GS03FLMB-00003 | 3 | CGINS-CTDMOG-12376 | 37-12376 | CC_a3 | 2.1101e-07
GS03FLMB-RIM01-02-CTDMOG065 | CGMGS-03FLMB-00003 | GS03FLMB-00003 | 3 | CGINS-CTDMOG-12376 | 37-12376 | CC_ptempa0 | -71.0673
GS03FLMB-RIM01-02-CTDMOG065 | CGMGS-03FLMB-00003 | GS03FLMB-00003 | 3 | CGINS-CTDMOG-12376 | 37-12376 | CC_ptempa1 | 0.050154
GS03FLMB-RIM01-02-CTDMOG065 | CGMGS-03FLMB-00003 | GS03FLMB-00003 | 3 | CGINS-CTDMOG-12376 | 37-12376 | CC_ptempa2 | -3.1158e-07
GS03FLMB-RIM01-02-CTDMOG065 | CGMGS-03FLMB-00003 | GS03FLMB-00003 | 3 | CGINS-CTDMOG-12376 | 37-12376 | CC_ptca0 | 524708.4
GS03FLMB-RIM01-02-CTDMOG065 | CGMGS-03FLMB-00003 | GS03FLMB-00003 | 3 | CGINS-CTDMOG-12376 | 37-12376 | CC_ptca1 | 1.1666
GS03FLMB-RIM01-02-CTDMOG065 | CGMGS-03FLMB-00003 | GS03FLMB-00003 | 3 | CGINS-CTDMOG-12376 | 37-12376 | CC_ptca2 | 0.069311
GS03FLMB-RIM01-02-CTDMOG065 | CGMGS-03FLMB-00003 | GS03FLMB-00003 | 3 | CGINS-CTDMOG-12376 | 37-12376 | CC_ptcb0 | 25.4886
GS03FLMB-RIM01-02-CTDMOG065 | CGMGS-03FLMB-00003 | GS03FLMB-00003 | 3 | CGINS-CTDMOG-12376 | 37-12376 | CC_ptcb1 | -0.001075
GS03FLMB-RIM01-02-CTDMOG065 | CGMGS-03FLMB-00003 | GS03FLMB-00003 | 3 | CGINS-CTDMOG-12376 | 37-12376 | CC_ptcb2 | 0
GS03FLMB-RIM01-02-CTDMOG065 | CGMGS-03FLMB-00003 | GS03FLMB-00003 | 3 | CGINS-CTDMOG-12376 | 37-12376 | CC_pa0 | 0.30727
GS03FLMB-RIM01-02-CTDMOG065 | CGMGS-03FLMB-00003 | GS03FLMB-00003 | 3 | CGINS-CTDMOG-12376 | 37-12376 | CC_pa1 | 0.0046132
GS03FLMB-RIM01-02-CTDMOG065 | CGMGS-03FLMB-00003 | GS03FLMB-00003 | 3 | CGINS-CTDMOG-12376 | 37-12376 | CC_pa2 | 6.1459e-13
GS03FLMB-RIM01-02-CTDMOG065 | CGMGS-03FLMB-00003 | GS03FLMB-00003 | 3 | CGINS-CTDMOG-12376 | 37-12376 | CC_g | -0.98345
GS03FLMB-RIM01-02-CTDMOG065 | CGMGS-03FLMB-00003 | GS03FLMB-00003 | 3 | CGINS-CTDMOG-12376 | 37-12376 | CC_h | 0.15412
GS03FLMB-RIM01-02-CTDMOG065 | CGMGS-03FLMB-00003 | GS03FLMB-00003 | 3 | CGINS-CTDMOG-12376 | 37-12376 | CC_i | -0.00017022
GS03FLMB-RIM01-02-CTDMOG065 | CGMGS-03FLMB-00003 | GS03FLMB-00003 | 3 | CGINS-CTDMOG-12376 | 37-12376 | CC_j | 3.6264e-05
GS03FLMB-RIM01-02-CTDMOG065 | CGMGS-03FLMB-00003 | GS03FLMB-00003 | 3 | CGINS-CTDMOG-12376 | 37-12376 | CC_cpcor | -9.57e-08
GS03FLMB-RIM01-02-CTDMOG065 | CGMGS-03FLMB-00003 | GS03FLMB-00003 | 3 | CGINS-CTDMOG-12376 | 37-12376 | CC_ctcor | 3.25e-06
GS03FLMB-RIM01-02-CTDMOG066 | CGMGS-03FLMB-00003 | GS03FLMB-00003 | 3 | CGINS-CTDMOG-12312 | 37-12312 | Induction ID | 66 | Depth | 250
GS03FLMB-RIM01-02-CTDMOG066 | CGMGS-03FLMB-00003 | GS03FLMB-00003 | 3 | CGINS-CTDMOG-12312 | 37-12312 | CC_lat
GS03FLMB-RIM01-02-CTDMOG066 | CGMGS-03FLMB-00003 | GS03FLMB-00003 | 3 | CGINS-CTDMOG-12312 | 37-12312 | CC_lon
GS03FLMB-RIM01-02-CTDMOG066 | CGMGS-03FLMB-00003 | GS03FLMB-00003 | 3 | CGINS-CTDMOG-12312 | 37-12312 | CC_p_range | 1450
GS03FLMB-RIM01-02-CTDMOG066 | CGMGS-03FLMB-00003 | GS03FLMB-00003 | 3 | CGINS-CTDMOG-12312 | 37-12312 | CC_wbotc | -1.0476e-07
GS03FLMB-RIM01-02-CTDMOG066 | CGMGS-03FLMB-00003 | GS03FLMB-00003 | 3 | CGINS-CTDMOG-12312 | 37-12312 | CC_a0 | -7.3904e-05
GS03FLMB-RIM01-02-CTDMOG066 | CGMGS-03FLMB-00003 | GS03FLMB-00003 | 3 | CGINS-CTDMOG-12312 | 37-12312 | CC_a1 | 0.00029687
GS03FLMB-RIM01-02-CTDMOG066 | CGMGS-03FLMB-00003 | GS03FLMB-00003 | 3 | CGINS-CTDMOG-12312 | 37-12312 | CC_a2 | -3.571e-06
GS03FLMB-RIM01-02-CTDMOG066 | CGMGS-03FLMB-00003 | GS03FLMB-00003 | 3 | CGINS-CTDMOG-12312 | 37-12312 | CC_a3 | 1.7931e-07
GS03FLMB-RIM01-02-CTDMOG066 | CGMGS-03FLMB-00003 | GS03FLMB-00003 | 3 | CGINS-CTDMOG-12312 | 37-12312 | CC_ptempa0 | -73.7336
GS03FLMB-RIM01-02-CTDMOG066 | CGMGS-03FLMB-00003 | GS03FLMB-00003 | 3 | CGINS-CTDMOG-12312 | 37-12312 | CC_ptempa1 | 0.053242
GS03FLMB-RIM01-02-CTDMOG066 | CGMGS-03FLMB-00003 | GS03FLMB-00003 | 3 | CGINS-CTDMOG-12312 | 37-12312 | CC_ptempa2 | -8.1219e-07
GS03FLMB-RIM01-02-CTDMOG066 | CGMGS-03FLMB-00003 | GS03FLMB-00003 | 3 | CGINS-CTDMOG-12312 | 37-12312 | CC_ptca0 | 524074.2
GS03FLMB-RIM01-02-CTDMOG066 | CGMGS-03FLMB-00003 | GS03FLMB-00003 | 3 | CGINS-CTDMOG-12312 | 37-12312 | CC_ptca1 | 1.1019
GS03FLMB-RIM01-02-CTDMOG066 | CGMGS-03FLMB-00003 | GS03FLMB-00003 | 3 | CGINS-CTDMOG-12312 | 37-12312 | CC_ptca2 | 0.00711
GS03FLMB-RIM01-02-CTDMOG066 | CGMGS-03FLMB-00003 | GS03FLMB-00003 | 3 | CGINS-CTDMOG-12312 | 37-12312 | CC_ptcb0 | 25.3356
GS03FLMB-RIM01-02-CTDMOG066 | CGMGS-03FLMB-00003 | GS03FLMB-00003 | 3 | CGINS-CTDMOG-12312 | 37-12312 | CC_ptcb1 | -0.000875
GS03FLMB-RIM01-02-CTDMOG066 | CGMGS-03FLMB-00003 | GS03FLMB-00003 | 3 | CGINS-CTDMOG-12312 | 37-12312 | CC_ptcb2 | 0
GS03FLMB-RIM01-02-CTDMOG066 | CGMGS-03FLMB-00003 | GS03FLMB-00003 | 3 | CGINS-CTDMOG-12312 | 37-12312 | CC_pa0 | 0.14647
GS03FLMB-RIM01-02-CTDMOG066 | CGMGS-03FLMB-00003 | GS03FLMB-00003 | 3 | CGINS-CTDMOG-12312 | 37-12312 | CC_pa1 | 0.0046501
GS03FLMB-RIM01-02-CTDMOG066 | CGMGS-03FLMB-00003 | GS03FLMB-00003 | 3 | CGINS-CTDMOG-12312 | 37-12312 | CC_pa2 | -1.2217e-11
GS03FLMB-RIM01-02-CTDMOG066 | CGMGS-03FLMB-00003 | GS03FLMB-00003 | 3 | CGINS-CTDMOG-12312 | 37-12312 | CC_g | -0.99069
GS03FLMB-RIM01-02-CTDMOG066 | CGMGS-03FLMB-00003 | GS03FLMB-00003 | 3 | CGINS-CTDMOG-12312 | 37-12312 | CC_h | 0.17428
GS03FLMB-RIM01-02-CTDMOG066 | CGMGS-03FLMB-00003 | GS03FLMB-00003 | 3 | CGINS-CTDMOG-12312 | 37-12312 | CC_i | -0.00025607
GS03FLMB-RIM01-02-CTDMOG066 | CGMGS-03FLMB-00003 | GS03FLMB-00003 | 3 | CGINS-CTDMOG-12312 | 37-12312 | CC_j | 5.0306e-05
GS03FLMB-RIM01-02-CTDMOG066 | CGMGS-03FLMB-00003 | GS03FLMB-00003 | 3 | CGINS-CTDMOG-12312 | 37-12312 | CC_cpcor | -9.57e-08
GS03FLMB-RIM01-02-CTDMOG066 | CGMGS-03FLMB-00003 | GS03FLMB-00003 | 3 | CGINS-CTDMOG-12312 | 37-12312 | CC_ctcor | 3.25e-06
GS03FLMB-RIM01-02-CTDMOG067 | CGMGS-03FLMB-00003 | GS03FLMB-00003 | 3 | CGINS-CTDMOG-12587 | 37-12587 | Induction ID | 67 | Depth | 350
GS03FLMB-RIM01-02-CTDMOG067 | CGMGS-03FLMB-00003 | GS03FLMB-00003 | 3 | CGINS-CTDMOG-12587 | 37-12587 | CC_lat
GS03FLMB-RIM01-02-CTDMOG067 | CGMGS-03FLMB-00003 | GS03FLMB-00003 | 3 | CGINS-CTDMOG-12587 | 37-12587 | CC_lon
GS03FLMB-RIM01-02-CTDMOG067 | CGMGS-03FLMB-00003 | GS03FLMB-00003 | 3 | CGINS-CTDMOG-12587 | 37-12587 | CC_p_range | 1450
GS03FLMB-RIM01-02-CTDMOG067 | CGMGS-03FLMB-00003 | GS03FLMB-00003 | 3 | CGINS-CTDMOG-12587 | 37-12587 | CC_wbotc | 1.3084e-07
GS03FLMB-RIM01-02-CTDMOG067 | CGMGS-03FLMB-00003 | GS03FLMB-00003 | 3 | CGINS-CTDMOG-12587 | 37-12587 | CC_a0 | -0.00014023
GS03FLMB-RIM01-02-CTDMOG067 | CGMGS-03FLMB-00003 | GS03FLMB-00003 | 3 | CGINS-CTDMOG-12587 | 37-12587 | CC_a1 | 0.00031234
GS03FLMB-RIM01-02-CTDMOG067 | CGMGS-03FLMB-00003 | GS03FLMB-00003 | 3 | CGINS-CTDMOG-12587 | 37-12587 | CC_a2 | -4.8057e-06
GS03FLMB-RIM01-02-CTDMOG067 | CGMGS-03FLMB-00003 | GS03FLMB-00003 | 3 | CGINS-CTDMOG-12587 | 37-12587 | CC_a3 | 2.1153e-07
GS03FLMB-RIM01-02-CTDMOG067 | CGMGS-03FLMB-00003 | GS03FLMB-00003 | 3 | CGINS-CTDMOG-12587 | 37-12587 | CC_ptempa0 | -68.9566
GS03FLMB-RIM01-02-CTDMOG067 | CGMGS-03FLMB-00003 | GS03FLMB-00003 | 3 | CGINS-CTDMOG-12587 | 37-12587 | CC_ptempa1 | 0.051204
GS03FLMB-RIM01-02-CTDMOG067 | CGMGS-03FLMB-00003 | GS03FLMB-00003 | 3 | CGINS-CTDMOG-12587 | 37-12587 | CC_ptempa2 | -4.7216e-07
GS03FLMB-RIM01-02-CTDMOG067 | CGMGS-03FLMB-00003 | GS03FLMB-00003 | 3 | CGINS-CTDMOG-12587 | 37-12587 | CC_ptca0 | 524434.9
GS03FLMB-RIM01-02-CTDMOG067 | CGMGS-03FLMB-00003 | GS03FLMB-00003 | 3 | CGINS-CTDMOG-12587 | 37-12587 | CC_ptca1 | 1.5798
GS03FLMB-RIM01-02-CTDMOG067 | CGMGS-03FLMB-00003 | GS03FLMB-00003 | 3 | CGINS-CTDMOG-12587 | 37-12587 | CC_ptca2 | 0.018532
GS03FLMB-RIM01-02-CTDMOG067 | CGMGS-03FLMB-00003 | GS03FLMB-00003 | 3 | CGINS-CTDMOG-12587 | 37-12587 | CC_ptcb0 | 25.5489
GS03FLMB-RIM01-02-CTDMOG067 | CGMGS-03FLMB-00003 | GS03FLMB-00003 | 3 | CGINS-CTDMOG-12587 | 37-12587 | CC_ptcb1 | 0.000375
GS03FLMB-RIM01-02-CTDMOG067 | CGMGS-03FLMB-00003 | GS03FLMB-00003 | 3 | CGINS-CTDMOG-12587 | 37-12587 | CC_ptcb2 | 0
GS03FLMB-RIM01-02-CTDMOG067 | CGMGS-03FLMB-00003 | GS03FLMB-00003 | 3 | CGINS-CTDMOG-12587 | 37-12587 | CC_pa0 | 0.20291
GS03FLMB-RIM01-02-CTDMOG067 | CGMGS-03FLMB-00003 | GS03FLMB-00003 | 3 | CGINS-CTDMOG-12587 | 37-12587 | CC_pa1 | 0.0044661
GS03FLMB-RIM01-02-CTDMOG067 | CGMGS-03FLMB-00003 | GS03FLMB-00003 | 3 | CGINS-CTDMOG-12587 | 37-12587 | CC_pa2 | -1.4033e-11
GS03FLMB-RIM01-02-CTDMOG067 | CGMGS-03FLMB-00003 | GS03FLMB-00003 | 3 | CGINS-CTDMOG-12587 | 37-12587 | CC_g | -0.98116
GS03FLMB-RIM01-02-CTDMOG067 | CGMGS-03FLMB-00003 | GS03FLMB-00003 | 3 | CGINS-CTDMOG-12587 | 37-12587 | CC_h | 0.15135
GS03FLMB-RIM01-02-CTDMOG067 | CGMGS-03FLMB-00003 | GS03FLMB-00003 | 3 | CGINS-CTDMOG-12587 | 37-12587 | CC_i | -0.00015712
GS03FLMB-RIM01-02-CTDMOG067 | CGMGS-03FLMB-00003 | GS03FLMB-00003 | 3 | CGINS-CTDMOG-12587 | 37-12587 | CC_j | 3.445e-05
GS03FLMB-RIM01-02-CTDMOG067 | CGMGS-03FLMB-00003 | GS03FLMB-00003 | 3 | CGINS-CTDMOG-12587 | 37-12587 | CC_cpcor | -9.57e-08
GS03FLMB-RIM01-02-CTDMOG067 | CGMGS-03FLMB-00003 | GS03FLMB-00003 | 3 | CGINS-CTDMOG-12587 | 37-12587 | CC_ctcor | 3.25e-06
GS03FLMB-RIM01-02-CTDMOG068 | CGMGS-03FLMB-00003 | GS03FLMB-00003 | 3 | CGINS-CTDMOG-12402 | 37-12402 | Induction ID | 68 | Depth | 500
GS03FLMB-RIM01-02-CTDMOG068 | CGMGS-03FLMB-00003 | GS03FLMB-00003 | 3 | CGINS-CTDMOG-12402 | 37-12402 | CC_lat
GS03FLMB-RIM01-02-CTDMOG068 | CGMGS-03FLMB-00003 | GS03FLMB-00003 | 3 | CGINS-CTDMOG-12402 | 37-12402 | CC_lon
GS03FLMB-RIM01-02-CTDMOG068 | CGMGS-03FLMB-00003 | GS03FLMB-00003 | 3 | CGINS-CTDMOG-12402 | 37-12402 | CC_p_range | 1450
GS03FLMB-RIM01-02-CTDMOG068 | CGMGS-03FLMB-00003 | GS03FLMB-00003 | 3 | CGINS-CTDMOG-12402 | 37-12402 | CC_wbotc | 6.7578e-07
GS03FLMB-RIM01-02-CTDMOG068 | CGMGS-03FLMB-00003 | GS03FLMB-00003 | 3 | CGINS-CTDMOG-12402 | 37-12402 | CC_a0 | -6.355e-05
GS03FLMB-RIM01-02-CTDMOG068 | CGMGS-03FLMB-00003 | GS03FLMB-00003 | 3 | CGINS-CTDMOG-12402 | 37-12402 | CC_a1 | 0.00029881
GS03FLMB-RIM01-02-CTDMOG068 | CGMGS-03FLMB-00003 | GS03FLMB-00003 | 3 | CGINS-CTDMOG-12402 | 37-12402 | CC_a2 | -3.8589e-06
GS03FLMB-RIM01-02-CTDMOG068 | CGMGS-03FLMB-00003 | GS03FLMB-00003 | 3 | CGINS-CTDMOG-12402 | 37-12402 | CC_a3 | 1.8472e-07
GS03FLMB-RIM01-02-CTDMOG068 | CGMGS-03FLMB-00003 | GS03FLMB-00003 | 3 | CGINS-CTDMOG-12402 | 37-12402 | CC_ptempa0 | -70.7488
GS03FLMB-RIM01-02-CTDMOG068 | CGMGS-03FLMB-00003 | GS03FLMB-00003 | 3 | CGINS-CTDMOG-12402 | 37-12402 | CC_ptempa1 | 0.051655
GS03FLMB-RIM01-02-CTDMOG068 | CGMGS-03FLMB-00003 | GS03FLMB-00003 | 3 | CGINS-CTDMOG-12402 | 37-12402 | CC_ptempa2 | -5.7159e-07
GS03FLMB-RIM01-02-CTDMOG068 | CGMGS-03FLMB-00003 | GS03FLMB-00003 | 3 | CGINS-CTDMOG-12402 | 37-12402 | CC_ptca0 | 524856.1
GS03FLMB-RIM01-02-CTDMOG068 | CGMGS-03FLMB-00003 | GS03FLMB-00003 | 3 | CGINS-CTDMOG-12402 | 37-12402 | CC_ptca1 | 3.5358
GS03FLMB-RIM01-02-CTDMOG068 | CGMGS-03FLMB-00003 | GS03FLMB-00003 | 3 | CGINS-CTDMOG-12402 | 37-12402 | CC_ptca2 | -0.0016398
GS03FLMB-RIM01-02-CTDMOG068 | CGMGS-03FLMB-00003 | GS03FLMB-00003 | 3 | CGINS-CTDMOG-12402 | 37-12402 | CC_ptcb0 | 25.3712
GS03FLMB-RIM01-02-CTDMOG068 | CGMGS-03FLMB-00003 | GS03FLMB-00003 | 3 | CGINS-CTDMOG-12402 | 37-12402 | CC_ptcb1 | -0.00015
GS03FLMB-RIM01-02-CTDMOG068 | CGMGS-03FLMB-00003 | GS03FLMB-00003 | 3 | CGINS-CTDMOG-12402 | 37-12402 | CC_ptcb2 | 0
GS03FLMB-RIM01-02-CTDMOG068 | CGMGS-03FLMB-00003 | GS03FLMB-00003 | 3 | CGINS-CTDMOG-12402 | 37-12402 | CC_pa0 | 0.36574
GS03FLMB-RIM01-02-CTDMOG068 | CGMGS-03FLMB-00003 | GS03FLMB-00003 | 3 | CGINS-CTDMOG-12402 | 37-12402 | CC_pa1 | 0.0044604
GS03FLMB-RIM01-02-CTDMOG068 | CGMGS-03FLMB-00003 | GS03FLMB-00003 | 3 | CGINS-CTDMOG-12402 | 37-12402 | CC_pa2 | -8.4991e-12
GS03FLMB-RIM01-02-CTDMOG068 | CGMGS-03FLMB-00003 | GS03FLMB-00003 | 3 | CGINS-CTDMOG-12402 | 37-12402 | CC_g | -0.98321
GS03FLMB-RIM01-02-CTDMOG068 | CGMGS-03FLMB-00003 | GS03FLMB-00003 | 3 | CGINS-CTDMOG-12402 | 37-12402 | CC_h | 0.1466
GS03FLMB-RIM01-02-CTDMOG068 | CGMGS-03FLMB-00003 | GS03FLMB-00003 | 3 | CGINS-CTDMOG-12402 | 37-12402 | CC_i | -7.1184e-05
GS03FLMB-RIM01-02-CTDMOG068 | CGMGS-03FLMB-00003 | GS03FLMB-00003 | 3 | CGINS-CTDMOG-12402 | 37-12402 | CC_j | 2.745e-05
GS03FLMB-RIM01-02-CTDMOG068 | CGMGS-03FLMB-00003 | GS03FLMB-00003 | 3 | CGINS-CTDMOG-12402 | 37-12402 | CC_cpcor | -9.57e-08
GS03FLMB-RIM01-02-CTDMOG068 | CGMGS-03FLMB-00003 | GS03FLMB-00003 | 3 | CGINS-CTDMOG-12402 | 37-12402 | CC_ctcor | 3.25e-06
GS03FLMB-RIM01-02-CTDMOH069 | CGMGS-03FLMB-00003 | GS03FLMB-00003 | 3 | CGINS-CTDMOH-12390 | 37-12390 | Induction ID | 69 | Depth | 750
GS03FLMB-RIM01-02-CTDMOH069 | CGMGS-03FLMB-00003 | GS03FLMB-00003 | 3 | CGINS-CTDMOH-12390 | 37-12390 | CC_lat
GS03FLMB-RIM01-02-CTDMOH069 | CGMGS-03FLMB-00003 | GS03FLMB-00003 | 3 | CGINS-CTDMOH-12390 | 37-12390 | CC_lon
GS03FLMB-RIM01-02-CTDMOH069 | CGMGS-03FLMB-00003 | GS03FLMB-00003 | 3 | CGINS-CTDMOH-12390 | 37-12390 | CC_p_range | 5076
GS03FLMB-RIM01-02-CTDMOH069 | CGMGS-03FLMB-00003 | GS03FLMB-00003 | 3 | CGINS-CTDMOH-12390 | 37-12390 | CC_wbotc | 6.4352e-08
GS03FLMB-RIM01-02-CTDMOH069 | CGMGS-03FLMB-00003 | GS03FLMB-00003 | 3 | CGINS-CTDMOH-12390 | 37-12390 | CC_a0 | -0.00010578
GS03FLMB-RIM01-02-CTDMOH069 | CGMGS-03FLMB-00003 | GS03FLMB-00003 | 3 | CGINS-CTDMOH-12390 | 37-12390 | CC_a1 | 0.00030463
GS03FLMB-RIM01-02-CTDMOH069 | CGMGS-03FLMB-00003 | GS03FLMB-00003 | 3 | CGINS-CTDMOH-12390 | 37-12390 | CC_a2 | -4.1905e-06
GS03FLMB-RIM01-02-CTDMOH069 | CGMGS-03FLMB-00003 | GS03FLMB-00003 | 3 | CGINS-CTDMOH-12390 | 37-12390 | CC_a3 | 1.9387e-07
GS03FLMB-RIM01-02-CTDMOH069 | CGMGS-03FLMB-00003 | GS03FLMB-00003 | 3 | CGINS-CTDMOH-12390 | 37-12390 | CC_ptempa0 | -66.5197
GS03FLMB-RIM01-02-CTDMOH069 | CGMGS-03FLMB-00003 | GS03FLMB-00003 | 3 | CGINS-CTDMOH-12390 | 37-12390 | CC_ptempa1 | 0.051096
GS03FLMB-RIM01-02-CTDMOH069 | CGMGS-03FLMB-00003 | GS03FLMB-00003 | 3 | CGINS-CTDMOH-12390 | 37-12390 | CC_ptempa2 | -2.2704e-07
GS03FLMB-RIM01-02-CTDMOH069 | CGMGS-03FLMB-00003 | GS03FLMB-00003 | 3 | CGINS-CTDMOH-12390 | 37-12390 | CC_ptca0 | 524999.7
GS03FLMB-RIM01-02-CTDMOH069 | CGMGS-03FLMB-00003 | GS03FLMB-00003 | 3 | CGINS-CTDMOH-12390 | 37-12390 | CC_ptca1 | 2.5567
GS03FLMB-RIM01-02-CTDMOH069 | CGMGS-03FLMB-00003 | GS03FLMB-00003 | 3 | CGINS-CTDMOH-12390 | 37-12390 | CC_ptca2 | -0.10646
GS03FLMB-RIM01-02-CTDMOH069 | CGMGS-03FLMB-00003 | GS03FLMB-00003 | 3 | CGINS-CTDMOH-12390 | 37-12390 | CC_ptcb0 | 25.255
GS03FLMB-RIM01-02-CTDMOH069 | CGMGS-03FLMB-00003 | GS03FLMB-00003 | 3 | CGINS-CTDMOH-12390 | 37-12390 | CC_ptcb1 | 0.0012
GS03FLMB-RIM01-02-CTDMOH069 | CGMGS-03FLMB-00003 | GS03FLMB-00003 | 3 | CGINS-CTDMOH-12390 | 37-12390 | CC_ptcb2 | 0
GS03FLMB-RIM01-02-CTDMOH069 | CGMGS-03FLMB-00003 | GS03FLMB-00003 | 3 | CGINS-CTDMOH-12390 | 37-12390 | CC_pa0 | 0.014227
GS03FLMB-RIM01-02-CTDMOH069 | CGMGS-03FLMB-00003 | GS03FLMB-00003 | 3 | CGINS-CTDMOH-12390 | 37-12390 | CC_pa1 | 0.016151
GS03FLMB-RIM01-02-CTDMOH069 | CGMGS-03FLMB-00003 | GS03FLMB-00003 | 3 | CGINS-CTDMOH-12390 | 37-12390 | CC_pa2 | -6.8684e-10
GS03FLMB-RIM01-02-CTDMOH069 | CGMGS-03FLMB-00003 | GS03FLMB-00003 | 3 | CGINS-CTDMOH-12390 | 37-12390 | CC_g | -0.97754
GS03FLMB-RIM01-02-CTDMOH069 | CGMGS-03FLMB-00003 | GS03FLMB-00003 | 3 | CGINS-CTDMOH-12390 | 37-12390 | CC_h | 0.14582
GS03FLMB-RIM01-02-CTDMOH069 | CGMGS-03FLMB-00003 | GS03FLMB-00003 | 3 | CGINS-CTDMOH-12390 | 37-12390 | CC_i | -0.00010607
GS03FLMB-RIM01-02-CTDMOH069 | CGMGS-03FLMB-00003 | GS03FLMB-00003 | 3 | CGINS-CTDMOH-12390 | 37-12390 | CC_j | 2.9998e-05
GS03FLMB-RIM01-02-CTDMOH069 | CGMGS-03FLMB-00003 | GS03FLMB-00003 | 3 | CGINS-CTDMOH-12390 | 37-12390 | CC_cpcor | -9.57e-08
GS03FLMB-RIM01-02-CTDMOH069 | CGMGS-03FLMB-00003 | GS03FLMB-00003 | 3 | CGINS-CTDMOH-12390 | 37-12390 | CC_ctcor | 3.25e-06
GS03FLMB-RIM01-02-CTDMOH070 | CGMGS-03FLMB-00003 | GS03FLMB-00003 | 3 | CGINS-CTDMOH-12385 | 37-12385 | Induction ID | 70 | Depth | 1000
GS03FLMB-RIM01-02-CTDMOH070 | CGMGS-03FLMB-00003 | GS03FLMB-00003 | 3 | CGINS-CTDMOH-12385 | 37-12385 | CC_lat
GS03FLMB-RIM01-02-CTDMOH070 | CGMGS-03FLMB-00003 | GS03FLMB-00003 | 3 | CGINS-CTDMOH-12385 | 37-12385 | CC_lon
GS03FLMB-RIM01-02-CTDMOH070 | CGMGS-03FLMB-00003 | GS03FLMB-00003 | 3 | CGINS-CTDMOH-12385 | 37-12385 | CC_p_range | 5076
GS03FLMB-RIM01-02-CTDMOH070 | CGMGS-03FLMB-00003 | GS03FLMB-00003 | 3 | CGINS-CTDMOH-12385 | 37-12385 | CC_wbotc | 4.2362e-07
GS03FLMB-RIM01-02-CTDMOH070 | CGMGS-03FLMB-00003 | GS03FLMB-00003 | 3 | CGINS-CTDMOH-12385 | 37-12385 | CC_a0 | -9.5584e-05
GS03FLMB-RIM01-02-CTDMOH070 | CGMGS-03FLMB-00003 | GS03FLMB-00003 | 3 | CGINS-CTDMOH-12385 | 37-12385 | CC_a1 | 0.00030414
GS03FLMB-RIM01-02-CTDMOH070 | CGMGS-03FLMB-00003 | GS03FLMB-00003 | 3 | CGINS-CTDMOH-12385 | 37-12385 | CC_a2 | -4.2492e-06
GS03FLMB-RIM01-02-CTDMOH070 | CGMGS-03FLMB-00003 | GS03FLMB-00003 | 3 | CGINS-CTDMOH-12385 | 37-12385 | CC_a3 | 1.9531e-07
GS03FLMB-RIM01-02-CTDMOH070 | CGMGS-03FLMB-00003 | GS03FLMB-00003 | 3 | CGINS-CTDMOH-12385 | 37-12385 | CC_ptempa0 | -71.2278
GS03FLMB-RIM01-02-CTDMOH070 | CGMGS-03FLMB-00003 | GS03FLMB-00003 | 3 | CGINS-CTDMOH-12385 | 37-12385 | CC_ptempa1 | 0.049481
GS03FLMB-RIM01-02-CTDMOH070 | CGMGS-03FLMB-00003 | GS03FLMB-00003 | 3 | CGINS-CTDMOH-12385 | 37-12385 | CC_ptempa2 | -2.7291e-07
GS03FLMB-RIM01-02-CTDMOH070 | CGMGS-03FLMB-00003 | GS03FLMB-00003 | 3 | CGINS-CTDMOH-12385 | 37-12385 | CC_ptca0 | 524827
GS03FLMB-RIM01-02-CTDMOH070 | CGMGS-03FLMB-00003 | GS03FLMB-00003 | 3 | CGINS-CTDMOH-12385 | 37-12385 | CC_ptca1 | 1.6915
GS03FLMB-RIM01-02-CTDMOH070 | CGMGS-03FLMB-00003 | GS03FLMB-00003 | 3 | CGINS-CTDMOH-12385 | 37-12385 | CC_ptca2 | -0.10138
GS03FLMB-RIM01-02-CTDMOH070 | CGMGS-03FLMB-00003 | GS03FLMB-00003 | 3 | CGINS-CTDMOH-12385 | 37-12385 | CC_ptcb0 | 25.3137
GS03FLMB-RIM01-02-CTDMOH070 | CGMGS-03FLMB-00003 | GS03FLMB-00003 | 3 | CGINS-CTDMOH-12385 | 37-12385 | CC_ptcb1 | -0.00085
GS03FLMB-RIM01-02-CTDMOH070 | CGMGS-03FLMB-00003 | GS03FLMB-00003 | 3 | CGINS-CTDMOH-12385 | 37-12385 | CC_ptcb2 | 0
GS03FLMB-RIM01-02-CTDMOH070 | CGMGS-03FLMB-00003 | GS03FLMB-00003 | 3 | CGINS-CTDMOH-12385 | 37-12385 | CC_pa0 | -0.17563
GS03FLMB-RIM01-02-CTDMOH070 | CGMGS-03FLMB-00003 | GS03FLMB-00003 | 3 | CGINS-CTDMOH-12385 | 37-12385 | CC_pa1 | 0.016214
GS03FLMB-RIM01-02-CTDMOH070 | CGMGS-03FLMB-00003 | GS03FLMB-00003 | 3 | CGINS-CTDMOH-12385 | 37-12385 | CC_pa2 | -7.0716e-10
GS03FLMB-RIM01-02-CTDMOH070 | CGMGS-03FLMB-00003 | GS03FLMB-00003 | 3 | CGINS-CTDMOH-12385 | 37-12385 | CC_g | -0.98529
GS03FLMB-RIM01-02-CTDMOH070 | CGMGS-03FLMB-00003 | GS03FLMB-00003 | 3 | CGINS-CTDMOH-12385 | 37-12385 | CC_h | 0.15081
GS03FLMB-RIM01-02-CTDMOH070 | CGMGS-03FLMB-00003 | GS03FLMB-00003 | 3 | CGINS-CTDMOH-12385 | 37-12385 | CC_i | -0.00014047
GS03FLMB-RIM01-02-CTDMOH070 | CGMGS-03FLMB-00003 | GS03FLMB-00003 | 3 | CGINS-CTDMOH-12385 | 37-12385 | CC_j | 3.3583e-05
GS03FLMB-RIM01-02-CTDMOH070 | CGMGS-03FLMB-00003 | GS03FLMB-00003 | 3 | CGINS-CTDMOH-12385 | 37-12385 | CC_cpcor | -9.57e-08
GS03FLMB-RIM01-02-CTDMOH070 | CGMGS-03FLMB-00003 | GS03FLMB-00003 | 3 | CGINS-CTDMOH-12385 | 37-12385 | CC_ctcor | 3.25e-06
GS03FLMB-RIM01-02-CTDMOH071 | CGMGS-03FLMB-00003 | GS03FLMB-00003 | 3 | CGINS-CTDMOH-12384 | 37-12384 | Induction ID | 71 | Depth | 1500
GS03FLMB-RIM01-02-CTDMOH071 | CGMGS-03FLMB-00003 | GS03FLMB-00003 | 3 | CGINS-CTDMOH-12384 | 37-12384 | CC_lat
GS03FLMB-RIM01-02-CTDMOH071 | CGMGS-03FLMB-00003 | GS03FLMB-00003 | 3 | CGINS-CTDMOH-12384 | 37-12384 | CC_lon
GS03FLMB-RIM01-02-CTDMOH071 | CGMGS-03FLMB-00003 | GS03FLMB-00003 | 3 | CGINS-CTDMOH-12384 | 37-12384 | CC_p_range | 5076
GS03FLMB-RIM01-02-CTDMOH071 | CGMGS-03FLMB-00003 | GS03FLMB-00003 | 3 | CGINS-CTDMOH-12384 | 37-12384 | CC_wbotc | 1.2784e-07
GS03FLMB-RIM01-02-CTDMOH071 | CGMGS-03FLMB-00003 | GS03FLMB-00003 | 3 | CGINS-CTDMOH-12384 | 37-12384 | CC_a0 | -0.00015258
GS03FLMB-RIM01-02-CTDMOH071 | CGMGS-03FLMB-00003 | GS03FLMB-00003 | 3 | CGINS-CTDMOH-12384 | 37-12384 | CC_a1 | 0.00031369
GS03FLMB-RIM01-02-CTDMOH071 | CGMGS-03FLMB-00003 | GS03FLMB-00003 | 3 | CGINS-CTDMOH-12384 | 37-12384 | CC_a2 | -4.8977e-06
GS03FLMB-RIM01-02-CTDMOH071 | CGMGS-03FLMB-00003 | GS03FLMB-00003 | 3 | CGINS-CTDMOH-12384 | 37-12384 | CC_a3 | 2.1396e-07
GS03FLMB-RIM01-02-CTDMOH071 | CGMGS-03FLMB-00003 | GS03FLMB-00003 | 3 | CGINS-CTDMOH-12384 | 37-12384 | CC_ptempa0 | -71.3909
GS03FLMB-RIM01-02-CTDMOH071 | CGMGS-03FLMB-00003 | GS03FLMB-00003 | 3 | CGINS-CTDMOH-12384 | 37-12384 | CC_ptempa1 | 0.049633
GS03FLMB-RIM01-02-CTDMOH071 | CGMGS-03FLMB-00003 | GS03FLMB-00003 | 3 | CGINS-CTDMOH-12384 | 37-12384 | CC_ptempa2 | -4.2518e-07
GS03FLMB-RIM01-02-CTDMOH071 | CGMGS-03FLMB-00003 | GS03FLMB-00003 | 3 | CGINS-CTDMOH-12384 | 37-12384 | CC_ptca0 | 525242.9
GS03FLMB-RIM01-02-CTDMOH071 | CGMGS-03FLMB-00003 | GS03FLMB-00003 | 3 | CGINS-CTDMOH-12384 | 37-12384 | CC_ptca1 | 0.02067
GS03FLMB-RIM01-02-CTDMOH071 | CGMGS-03FLMB-00003 | GS03FLMB-00003 | 3 | CGINS-CTDMOH-12384 | 37-12384 | CC_ptca2 | -0.042015
GS03FLMB-RIM01-02-CTDMOH071 | CGMGS-03FLMB-00003 | GS03FLMB-00003 | 3 | CGINS-CTDMOH-12384 | 37-12384 | CC_ptcb0 | 25.2093
GS03FLMB-RIM01-02-CTDMOH071 | CGMGS-03FLMB-00003 | GS03FLMB-00003 | 3 | CGINS-CTDMOH-12384 | 37-12384 | CC_ptcb1 | 0.00205
GS03FLMB-RIM01-02-CTDMOH071 | CGMGS-03FLMB-00003 | GS03FLMB-00003 | 3 | CGINS-CTDMOH-12384 | 37-12384 | CC_ptcb2 | 0
GS03FLMB-RIM01-02-CTDMOH071 | CGMGS-03FLMB-00003 | GS03FLMB-00003 | 3 | CGINS-CTDMOH-12384 | 37-12384 | CC_pa0 | -0.50118
GS03FLMB-RIM01-02-CTDMOH071 | CGMGS-03FLMB-00003 | GS03FLMB-00003 | 3 | CGINS-CTDMOH-12384 | 37-12384 | CC_pa1 | 0.016397
GS03FLMB-RIM01-02-CTDMOH071 | CGMGS-03FLMB-00003 | GS03FLMB-00003 | 3 | CGINS-CTDMOH-12384 | 37-12384 | CC_pa2 | -7.2105e-10
GS03FLMB-RIM01-02-CTDMOH071 | CGMGS-03FLMB-00003 | GS03FLMB-00003 | 3 | CGINS-CTDMOH-12384 | 37-12384 | CC_g | -0.99631
GS03FLMB-RIM01-02-CTDMOH071 | CGMGS-03FLMB-00003 | GS03FLMB-00003 | 3 | CGINS-CTDMOH-12384 | 37-12384 | CC_h | 0.14699
GS03FLMB-RIM01-02-CTDMOH071 | CGMGS-03FLMB-00003 | GS03FLMB-00003 | 3 | CGINS-CTDMOH-12384 | 37-12384 | CC_i | -0.00028749
GS03FLMB-RIM01-02-CTDMOH071 | CGMGS-03FLMB-00003 | GS03FLMB-00003 | 3 | CGINS-CTDMOH-12384 | 37-12384 | CC_j | 4.7503e-05
GS03FLMB-RIM01-02-CTDMOH071 | CGMGS-03FLMB-00003 | GS03FLMB-00003 | 3 | CGINS-CTDMOH-12384 | 37-12384 | CC_cpcor | -9.57e-08
GS03FLMB-RIM01-02-CTDMOH071 | CGMGS-03FLMB-00003 | GS03FLMB-00003 | 3 | CGINS-CTDMOH-12384 | 37-12384 | CC_ctcor | 3.25e-06
GS03FLMB-RIS01-00-SIOENG000 | CGMGS-03FLMB-00003 | GS03FLMB-00003 | 3 |  | 14885
GS03FLMB-RIM01-00-SIOENG000 | CGMGS-03FLMB-00003 | GS03FLMB-00003 | 3 |  | 14884